## Flowrate in LPS
| 6 | 8 | 10 | 12 | 15 | 18 | 24 | 152.4 | 203.2 | 254 | 304.8 | 381 | 457.2 | 609.6
Size | 152 mm | 203 mm | 254 mm | 305 mm | 381 mm | 457 mm | 610 mm
Width(cm) (W) | 16.0172 | 26.1772 | 31.2572 | 36.3372 | 46.4972 | 56.6572 | 74.4372
Depth (cm)(H) |  |  | Flow Rate (L/s)
0 | 0 | 0 | 0 | 0 | 0 | 0 | 0
0.5 | 0.11327 | 0.18503 | 0.22145 | 0.25788 | 0.33072 | 0.40357 | 0.53105
1 | 0.3116 | 0.50874 | 0.61034 | 0.71194 | 0.91514 | 1.1183 | 1.4739
1.5 | 0.55987 | 0.91359 | 1.0987 | 1.2839 | 1.6542 | 2.0245 | 2.6725
2 | 0.84484 | 1.3779 | 1.6613 | 1.9447 | 2.5115 | 3.0783 | 4.0703
2.5 | 1.1585 | 1.8883 | 2.2826 | 2.6769 | 3.4656 | 4.2542 | 5.6343
3 | 1.4951 | 2.4356 | 2.9521 | 3.4685 | 4.5014 | 5.5343 | 7.3419
3.5 | 1.8503 | 3.0125 | 3.6613 | 4.3101 | 5.6077 | 6.9053 | 9.1762
4 | 2.2206 | 3.6132 | 4.4038 | 5.1943 | 6.7755 | 8.3566 | 11.1236
4.5 | 2.6031 | 4.2327 | 5.1738 | 6.115 | 7.9972 | 9.8795 | 13.1734
5 | 2.995 | 4.8669 | 5.9668 | 7.0667 | 9.2666 | 11.4665 | 15.3163
5.5 | 3.3943 | 5.5119 | 6.7785 | 8.045 | 10.5782 | 13.1113 | 17.5444
6 | 3.7988 | 6.1645 | 7.6052 | 9.0458 | 11.9271 | 14.8084 | 19.8507
6.5 | 4.2068 | 6.8217 | 8.4435 | 10.0653 | 13.309 | 16.5526 | 22.2291
7 | 4.6166 | 7.4806 | 9.2904 | 11.1003 | 14.72 | 18.3396 | 24.674
7.5 | 4.8532 | 8.6891 | 10.1432 | 12.1476 | 16.1564 | 20.1652 | 27.1806
8 | 5.244 | 9.4924 | 10.9992 | 13.2045 | 17.6151 | 22.0257 | 29.7443
8.5 | 5.6397 | 10.3145 | 12.3161 | 14.2684 | 19.093 | 23.9176 | 32.3607
9 | 6.0401 | 11.1546 | 13.3193 | 15.3367 | 20.5872 | 25.8378 | 35.0262
9.5 | 6.445 | 12.0123 | 14.3434 | 16.4073 | 22.0952 | 27.7831 | 37.737
10 | 6.8541 | 12.8867 | 15.3876 | 17.8884 | 23.6144 | 29.7509 | 40.4898
10.5 | 7.2674 | 13.7776 | 16.4513 | 19.125 | 25.1424 | 31.7384 | 43.2815
11 | 7.6846 | 14.6842 | 17.5339 | 20.3835 | 26.6771 | 33.7433 | 46.1091
11.5 | 8.1057 | 15.6063 | 18.6349 | 21.6634 | 28.2163 | 35.763 | 48.9697
12 | 8.5304 | 16.5433 | 19.7537 | 22.9641 | 29.7581 | 37.7954 | 51.8608
12.5 | 8.9587 | 17.4948 | 20.8899 | 24.285 | 31.3005 | 39.8384 | 54.7797
13 | 9.3904 | 18.4606 | 22.0431 | 25.6256 | 32.7906 | 41.8898 | 57.724
13.5 | 9.8254 | 19.4402 | 23.2128 | 26.9854 | 34.5306 | 43.9477 | 60.6916
14 | 10.2637 | 20.4333 | 24.3986 | 28.3639 | 36.2946 | 46.0102 | 63.68
14.5 | 10.7052 | 21.4396 | 25.6002 | 29.7609 | 38.0821 | 48.0756 | 66.6873
15 | 11.1496 | 22.4589 | 26.8173 | 31.1757 | 39.8925 | 50.1421 | 69.7115
15.5 | 11.5971 | 23.4908 | 28.0494 | 32.6081 | 41.7254 | 50.8428 | 72.7504
16 | 12.0475 | 24.5351 | 29.2964 | 34.0577 | 43.5804 | 53.103 | 75.8024
16.5 | 12.5006 | 25.5915 | 30.5579 | 35.5242 | 45.4569 | 55.3895 | 78.8654
17 | 12.9566 | 26.6599 | 31.8335 | 37.0072 | 47.3545 | 57.7018 | 81.9379
17.5 | 13.4152 | 27.7399 | 33.1232 | 38.5064 | 49.273 | 60.0395 | 85.0181
18 | 13.8765 | 28.8314 | 34.4265 | 40.0216 | 51.2118 | 62.4019 | 88.1043
18.5 | 14.3403 | 29.9343 | 35.7433 | 41.5524 | 53.1706 | 64.7888 | 91.1949
19 | 14.8066 | 31.0481 | 37.0734 | 43.0986 | 55.1492 | 67.1997 | 94.2885
19.5 | 15.2754 | 32.1729 | 38.4165 | 44.66 | 57.1471 | 69.6341 | 97.3834
20 | 15.7466 | 33.3084 | 39.7723 | 46.2362 | 59.164 | 72.0918 | 100.4782
20.5 | 16.2202 | 34.4545 | 41.1408 | 47.8271 | 61.1997 | 74.5723 | 97.9743
21 | 16.6961 | 35.611 | 42.5217 | 49.4324 | 63.2538 | 77.0753 | 101.2628
21.5 | 17.1742 | 36.7776 | 43.9148 | 51.0519 | 65.3262 | 79.6004 | 104.5804
22 | 17.6546 | 37.9544 | 45.3199 | 52.6854 | 67.4164 | 82.1474 | 107.9266
22.5 | 18.1372 | 39.1411 | 46.7369 | 54.3327 | 69.5243 | 84.7159 | 111.3011
23 | 18.6219 | 40.3376 | 48.1656 | 55.9936 | 71.6496 | 87.3055 | 114.7035
23.5 | 19.1088 | 41.5438 | 49.6058 | 57.6679 | 73.792 | 89.9161 | 118.1334
24 | 19.5977 | 42.7595 | 51.0575 | 59.3555 | 75.9514 | 92.5474 | 121.5903
24.5 | 20.0886 | 43.9846 | 52.5203 | 61.0561 | 78.1275 | 95.199 | 125.074
25 | 20.5816 | 45.219 | 53.9943 | 62.7696 | 80.3201 | 97.8707 | 128.5841
25.5 | 21.0766 | 46.4626 | 55.4792 | 64.4958 | 82.529 | 100.5622 | 132.1203
26 | 21.5734 | 47.7152 | 56.9749 | 66.2346 | 84.754 | 103.2733 | 135.6823
26.5 | 22.0722 | 48.9768 | 58.4813 | 67.9858 | 86.9948 | 106.0038 | 139.2696
27 | 22.5729 | 50.2472 | 59.9982 | 69.7493 | 89.2514 | 108.7535 | 142.8821
27.5 | 23.0755 | 51.5263 | 61.5256 | 71.5249 | 91.5234 | 111.522 | 146.5195
28 | 23.5799 | 52.8141 | 63.0633 | 73.3125 | 93.8108 | 114.3092 | 150.1814
28.5 | 24.086 | 54.1104 | 64.6111 | 75.1119 | 96.1134 | 117.1149 | 153.8675
29 | 24.594 | 55.4151 | 66.1691 | 76.923 | 98.431 | 119.9389 | 157.5777
29.5 | 25.1037 | 56.7282 | 67.737 | 78.7458 | 100.7634 | 122.7809 | 161.3116
30 | 25.6152 | 58.0496 | 69.3148 | 80.58 | 103.1104 | 125.6408 | 165.0691
30.5 | 26.1283 | 59.3791 | 70.9024 | 82.4256 | 105.472 | 128.5185 | 168.8497
31 | 26.6431 | 60.7168 | 72.4996 | 84.2824 | 107.848 | 131.4136 | 172.6534
31.5 | 27.1596 | 62.0624 | 74.1063 | 86.1503 | 110.2382 | 134.326 | 176.4798
32 | 27.6778 | 63.416 | 75.7226 | 88.0292 | 112.6424 | 137.2556 | 180.3288
32.5 | 28.1976 | 64.7774 | 77.3482 | 89.919 | 115.0606 | 140.2022 | 184.2001
33 | 28.7189 | 66.1466 | 78.9831 | 91.8196 | 117.4926 | 143.1656 | 188.0934
33.5 | 29.2419 | 67.5234 | 80.6271 | 93.7309 | 119.9383 | 146.1457 | 192.0087
34 | 29.7664 | 68.9079 | 82.2803 | 95.6527 | 122.3975 | 149.1423 | 195.9457
34.5 | 30.2924 | 70.3 | 83.9425 | 97.5851 | 124.8701 | 152.1552 | 199.9041
35 | 30.82 | 71.6995 | 85.6137 | 99.5278 | 127.3561 | 155.1844 | 203.8838

## Flowrate in GPM
| 6 | 8 | 10 | 12 | 15 | 18 | 24
Size | 6 inch | 8 inch | 10 inch | 12 inch | 15 inch | 18 inch | 24 inch
Width(in) (W) | 6.306 | 10.306 | 12.306 | 14.306 | 18.306 | 22.306 | 29.306
Depth (in)(H) |  |  | Flow Rate (qpm)
0 | 0 | 0 | 0 | 0 | 0 | 0 | 0
0.19685 | 1.7954 | 2.9328 | 3.5101 | 4.0874 | 5.2419 | 6.3965 | 8.4171
0.3937 | 4.9389 | 8.0636 | 9.674 | 11.2843 | 14.505 | 17.7258 | 23.362
0.59055 | 8.8739 | 14.4804 | 17.4149 | 20.3495 | 26.2185 | 32.0876 | 42.3584
0.7874 | 13.3907 | 21.839 | 26.331 | 30.8231 | 39.8073 | 48.7914 | 64.5137
0.98425 | 18.3619 | 29.9298 | 36.1797 | 42.4296 | 54.9294 | 67.4293 | 89.304
1.1811 | 23.6974 | 38.6043 | 46.7901 | 54.9759 | 71.3476 | 87.7192 | 116.3696
1.378 | 29.3279 | 47.7482 | 58.0318 | 68.3153 | 88.8825 | 109.4496 | 145.4421
1.5748 | 35.1973 | 57.2689 | 69.7995 | 82.3301 | 107.3913 | 132.4525 | 176.3095
1.7717 | 41.2585 | 67.0884 | 82.0053 | 96.9221 | 126.7559 | 156.5896 | 208.7986
1.9685 | 47.4709 | 77.1397 | 94.5737 | 112.0078 | 146.8759 | 181.7441 | 242.7633
2.1654 | 53.7989 | 87.3636 | 107.4388 | 127.514 | 167.6644 | 207.8148 | 278.078
2.3622 | 60.2107 | 97.7074 | 120.5417 | 143.3759 | 189.0444 | 234.7129 | 314.6328
2.5591 | 66.6775 | 108.1233 | 133.8294 | 159.5354 | 210.9474 | 262.3594 | 352.3305
2.7559 | 73.1729 | 118.5677 | 147.2536 | 175.9395 | 233.3112 | 290.683 | 391.0835
2.9528 | 76.9226 | 137.723 | 160.7701 | 192.5399 | 256.0794 | 319.6188 | 430.8129
3.1496 | 83.1168 | 150.4547 | 174.3379 | 209.2918 | 279.1997 | 349.1076 | 471.4464
3.3465 | 89.3889 | 163.4844 | 195.2105 | 226.1538 | 302.6241 | 379.0944 | 512.9175
3.5433 | 95.7352 | 176.801 | 211.1113 | 243.087 | 326.3078 | 409.5286 | 555.165
3.7402 | 102.1525 | 190.3942 | 227.3424 | 260.0549 | 350.2087 | 440.3625 | 598.1316
3.937 | 108.6377 | 204.2549 | 243.8929 | 283.531 | 374.2875 | 471.5517 | 641.7641
4.1339 | 115.1882 | 218.3744 | 260.7525 | 303.1306 | 398.507 | 503.0544 | 686.0123
4.3307 | 121.8013 | 232.745 | 277.9119 | 323.0788 | 422.8319 | 534.8309 | 730.8292
4.5276 | 128.4749 | 247.3594 | 295.3624 | 343.3654 | 447.2288 | 566.8439 | 776.1702
4.7244 | 135.2067 | 262.2109 | 313.096 | 363.9811 | 471.6659 | 599.0576 | 821.9931
4.9213 | 141.9949 | 277.2931 | 331.1051 | 384.9171 | 496.1125 | 631.4381 | 868.2578
5.1181 | 148.8376 | 292.6003 | 349.3828 | 406.1654 | 519.7304 | 663.9529 | 914.926
5.315 | 155.7332 | 308.1269 | 367.9226 | 427.7182 | 547.3095 | 696.5709 | 961.9612
5.5118 | 162.6801 | 323.8678 | 386.7182 | 449.5685 | 575.2692 | 729.2625 | 1009.3285
5.7087 | 169.6767 | 339.8182 | 405.7638 | 471.7095 | 603.6009 | 761.9987 | 1056.9944
5.9055 | 176.7218 | 355.9733 | 425.0541 | 494.1349 | 632.2965 | 794.7522 | 1104.9267 | F
6.1024 | 183.8141 | 372.329 | 444.5838 | 516.8386 | 661.3482 | 805.8578 | 1153.0943
6.2992 | 190.9522 | 388.8811 | 464.348 | 539.8149 | 690.7488 | 841.6826 | 1201.4675
6.4961 | 198.1351 | 405.6257 | 484.3421 | 563.0585 | 720.4913 | 877.9241 | 1250.0173
6.6929 | 205.3617 | 422.5591 | 504.5616 | 586.5642 | 750.5692 | 914.5743 | 1298.716
6.8898 | 212.6309 | 439.6778 | 525.0024 | 610.3271 | 780.9763 | 951.6256 | 1347.5366
7.0866 | 219.9418 | 456.9785 | 545.6605 | 634.3425 | 811.7066 | 989.0706 | 1396.4529
7.2835 | 227.2934 | 474.4579 | 566.532 | 658.6061 | 842.7544 | 1026.9026 | 1445.4397
7.4803 | 234.6848 | 492.113 | 587.6133 | 683.1136 | 874.1142 | 1065.1148 | 1494.4722
7.6772 | 242.1153 | 509.9409 | 608.9009 | 707.8609 | 905.7809 | 1103.7009 | 1543.5267
7.874 | 249.584 | 527.9387 | 630.3914 | 732.8441 | 937.7495 | 1142.6549 | 1592.5798
8.0709 | 257.0901 | 546.1038 | 652.0816 | 758.0595 | 970.0152 | 1181.9708 | 1552.8933
8.2677 | 264.6329 | 564.4336 | 673.9685 | 783.5035 | 1002.5734 | 1221.6433 | 1605.0156
8.4646 | 272.2117 | 582.9256 | 696.0491 | 809.1726 | 1035.4197 | 1261.6668 | 1657.5991
8.6614 | 279.8259 | 601.5774 | 718.3205 | 835.0636 | 1068.5499 | 1302.0362 | 1710.6371
8.8583 | 287.4748 | 620.3867 | 740.78 | 861.1733 | 1101.9599 | 1342.7465 | 1764.123
9.0551 | 295.1577 | 639.3513 | 763.4249 | 887.4985 | 1135.6457 | 1383.7929 | 1818.0506
9.252 | 302.8741 | 658.4691 | 786.2527 | 914.0364 | 1169.6036 | 1425.1709 | 1872.4136
9.4488 | 310.6234 | 677.738 | 809.261 | 940.784 | 1203.8299 | 1466.8759 | 1927.2064
9.6457 | 318.4051 | 697.156 | 832.4473 | 967.7385 | 1238.3211 | 1508.9037 | 1982.4231
9.8425 | 326.2186 | 716.7212 | 855.8093 | 994.8974 | 1273.0737 | 1551.25 | 2038.0584
10.0394 | 334.0634 | 736.4317 | 879.3449 | 1022.2581 | 1308.0845 | 1593.9108 | 2094.107
10.2362 | 341.9391 | 756.2857 | 903.0518 | 1049.8179 | 1343.3501 | 1636.8823 | 2150.5637
10.4331 | 349.8451 | 776.2815 | 926.9281 | 1077.5746 | 1378.8677 | 1680.1607 | 2207.4235
10.6299 | 357.781 | 796.4175 | 950.9716 | 1105.5257 | 1414.634 | 1723.7423 | 2264.6817
10.8268 | 365.7463 | 816.6918 | 975.1804 | 1133.669 | 1450.6463 | 1767.6235 | 2322.3336
11.0236 | 373.7407 | 837.103 | 999.5527 | 1162.0023 | 1486.9016 | 1811.8009 | 2380.3747
11.2205 | 381.7636 | 857.6496 | 1024.0865 | 1190.5235 | 1523.3973 | 1856.2712 | 2438.8005
11.4173 | 389.8148 | 878.3299 | 1048.7801 | 1219.2303 | 1560.1307 | 1901.0311 | 2497.6069
11.6142 | 397.8938 | 899.1426 | 1073.6318 | 1248.1209 | 1597.0992 | 1946.0775 | 2556.7896
11.811 | 406.0002 | 920.0862 | 1098.6397 | 1277.1933 | 1634.3003 | 1991.4073 | 2616.3446
12.0079 | 414.1337 | 941.1594 | 1123.8024 | 1306.4454 | 1671.7315 | 2037.0175 | 2676.268
12.2047 | 422.2938 | 962.3608 | 1149.1182 | 1335.8756 | 1709.3904 | 2082.9052 | 2736.556
12.4016 | 430.4804 | 983.6891 | 1174.5855 | 1365.4819 | 1747.2747 | 2129.0675 | 2797.2049
12.5984 | 438.693 | 1005.1431 | 1200.2029 | 1395.2627 | 1785.3822 | 2175.5018 | 2858.211
12.7953 | 446.9313 | 1026.7214 | 1225.9687 | 1425.216 | 1823.7107 | 2222.2053 | 2919.5709
12.9921 | 455.195 | 1048.4229 | 1251.8817 | 1455.3404 | 1862.2579 | 2269.1754 | 2981.2811
13.189 | 463.4837 | 1070.2465 | 1277.9403 | 1485.6342 | 1901.0219 | 2316.4096 | 3043.3381
13.3858 | 471.7973 | 1092.1908 | 1304.1433 | 1516.0957 | 1940.0005 | 2363.9054 | 3105.7389
13.5827 | 480.1353 | 1114.255 | 1330.4892 | 1546.7234 | 1979.1919 | 2411.6603 | 3168.4801
13.7795 | 488.4975 | 1136.4377 | 1356.9768 | 1577.5158 | 2018.5939 | 2459.672 | 3231.5587